## Sheet1
井位数据
可识别井头字段 | 标准井头 | 单位
井名/井号 | 井名 | 无
横坐标/X坐标/X | X坐标 | 无
纵坐标/Y坐标/Y | Y坐标 | 无
补心海拔/海拔/KB | 补心海拔 | m
补心高度/补心高 | 补心高度 | m
完钻井深/TD | 完钻井深 | m
开钻日期 | 开钻日期 | 无
完钻日期 | 完钻日期 | 无
完井日期 | 完井日期 | 无
曲线类数据
可识别井头字段 | 标准井头 | 单位
深度/DEPTH/#DEPTH | 深度 | m | 测井曲线
AC/DT(声波时差） | AC | μs/m
SP(自然电位） | SP | mV
GR（自然伽马） | GR | API
DEN（密度） | DEN | g/cm3
CN/CNL（补偿中子） | CN | v/v
CALI（井径） | CALI | cm
C1(井径1） | C1 | cm
C2(井径2） | C2 | cm
DRHO（密度校正值） | DRHO | g/cm3
ILD/ResD（深感应电阻率） | ILD | Ω·m
ILM/ResM（中感应电阻率） | ILM | Ω·m
LLD（深侧向电阻率） | LLD | Ω·m
LLS（浅侧向电阻率） | LLS | Ω·m
MSFL（微球型聚焦电阻率） | MSFL | Ω·m
PHID（密度孔隙度） | PHID | 无
PHIN（中子孔隙度） | PHIN | 无
PHIS（声波孔隙度） | PHIS | 无
PHOB（补偿密度） | PHOB | g/cm3
RT（地层真实电阻率） | RT | Ω·m
RXO（冲洗带地层电阻率） | RXO | Ω·m
ResS/SFLU（球型聚焦电阻率） | SFLU | Ω·m
Rs（深双侧向电阻率测井） | Rs | Ω·m
Rd（浅双侧向电阻率测井） | Rd | Ω·m
RMLL（微侧向电阻率测井） | RMLL | Ω·m
Rmf(泥浆滤液电阻率） | Rmf | Ω·m
Rw（地层水电阻率） | Rw | Ω·m
Rm（泥浆电阻率） | Rm | Ω·m
R25(0.25米梯度电阻率） | R25 | Ω·m
R04(0.4米梯度电阻率） | R04 | Ω·m
ML1（微梯度） | ML1 | Ω·m
ML2（微电位） | ML2 | Ω·m
CON（感应测井） | CON | Ω·m
CILD（感应电导率） | CILD | mΩ
K(钾） | K | ppm
TH（钍） | TH | ppm
U（铀） | U | ppm
KTH（无铀伽马） | KTH | API
NGR（中子伽马） | NGR | API
TEMP(地层温度） | TEMP | ℃
深度/DEPTH/#DEPTH | 深度 | m | 录井曲线
全烃 | 全烃 | 无
C1 | C1 | 无
C2 | C2 | 无
C3 | C3 | 无
iC4 | iC4 | 无
nC4 | nC4 | 无
iC5 | ic5 | 无
nC5 | nC5 | 无
C4 | C4 | 无
C5 | C5 | 无
钻时 | 钻时 | min/m
S0 | S0 | in
S1 | S1 | in
S2 | S2 | in
钻井液密度 | 钻井液密度 | g/cm3
钻井液粘度 | 钻井液粘度 | s/l
深度/DEPTH/#DEPTH | 深度 | m | 井斜曲线
井斜角 | 井斜角 | °
方位角 | 方位角 | °
分层类数据
井名/井号 | 井名 | 无 | 地层数据
开始深度/起始深度/顶深 | 开始深度 | m
结束深度/终止深度/底深 | 结束深度 | m
地层/地层名称/层位 | 地层 | 宇、界、系、统、（群）、组、段
层号 | 层号 | 无
井名/井号 | 井名 | 无 | 岩性数据
开始深度/起始深度/顶深 | 开始深度 | m
结束深度/终止深度/底深 | 结束深度 | m
岩性 | 岩性 | 无
颜色 | 颜色 | 无
含有物 | 含有物 | 无
井名/井号 | 井名 | 无 | 油气解释数据
开始深度/起始深度/顶深 | 开始深度 | m
结束深度/终止深度/底深 | 结束深度 | m
含油气/含油性 | 含油性 | 无
井名/井号 | 井名 | 无 | 射孔数据
开始深度/起始深度/顶深 | 开始深度 | m
结束深度/终止深度/底深 | 结束深度 | m
层号 | 层号 | 无
层厚 | 层厚 | m
射孔日期 | 射孔日期 | 无
射孔方式 | 射孔方式 | 无
弹型 | 弹型 | 无
枪型 | 枪型 | 无
孔密 | 孔密 | 无
压井液类型 | 压井液类型 | 无
压井液密度 | 压井液密度 | g/cm3
掏空深度 | 掏空深度 | m
层类型 | 层类型 | 无
层名 | 层名 | 无 | 试油数据
层号 | 层号 | 无
开始深度/起始深度/顶深 | 开始深度 | m
结束深度/终止深度/底深 | 结束深度 | m
试油层组名 | 试油层组名 | 无
射孔层厚 | 射孔层厚 | m
射孔层数 | 射孔层数 | 无
开始日期 | 开始日期 | 无
结束日期 | 结束日期 | 无
日产液 | 日产液 | t
日产油 | 日产油 | t
日产水 | 日产水 | t
日产气 | 日产气 | m3
累计产液 | 累计产液 | t
累计产油 | 累计产油 | t
累计产水 | 累计产水 | t
累计产气 | 累计产气 | m3
结论/试油结论 | 试油结论 | 无
层数 | 层数 | 无
层厚 | 层厚 | m
层类型 | 层类型 | 无
套压 | 套压 | Pa
静压 | 静压 | Pa
流压 | 流压 | Pa
静温 | 静温 | ℃
流温 | 流温 | ℃
测深 | 测深 | m
油层中深 | 油层中深 | m
压力计下深 | 压力计下深 | m
油气比 | 油气比 | 无
求产方式 | 求产方式 | 无
措施类型 | 措施类型 | 无
综合含水 | 综合含水 | 无
抽深/冲程 | 冲程 | m
方法细节 | 方法细节 | 无
工作制度 | 工作制度 | 无
其他相关描述和备注 | 其他相关描述和备注 | 无
离散类数据
深度/DEPTH/#DEPTH | 深度 | m | 井壁取心数据
井名/井号 | 井名 | 无
岩性 | 岩性 | 无
颜色 | 颜色 | 无
含油气/含油性 | 含油性 | 无
深度/DEPTH/#DEPTH | 深度 | m | 离散物性数据
井名/井号 | 井名 | 无
POR（孔隙度） | POR | 无
PORF(冲洗带含水孔隙度） | PORF | 无
PERM（渗透率） | PERM | mD
PIH（油气有效渗透率） | PIH | mD
PIW（水的有效渗透率） | PIW | mD
SO(含油饱和度） | SO | 无
SW（含水饱和度） | SW | 无
SXO(冲洗带含水饱和度） | SXO | 无
分层数据
井名/井号 | 井名 | 无 | 钻井取心数据
岩性 | 岩性 | 无
颜色 | 颜色 | 无
含油气/含油性 | 含油性 | 无
岩心名称 | 岩心名称 | 无
开始深度/起始深度/顶深 | 开始深度 | m
结束深度/终止深度/底深 | 结束深度 | m
岩心描述 | 岩心描述 | 无
地层 | 地层 | 宇、界、系、统、（群）、组、段
层号 | 层号 | 无
筒名 | 筒名 | 无
筒次 | 筒次 | 无
进尺 | 进尺 | m
心长 | 心长 | m
收获率 | 收获率 | %